## 例題
最終更新：2005/11/13
(1) mx''+cx'+kx=Pcos(wt)の解 |  | P：外力 ｗ：外力の角振動数 | 計算例 | ピンクの部分の数値を変えてみてください．
(2) x''+2hwox'+(wo)^2x=Pcos(wt)/m |  | wo：固有角振動数 | h= | 0.05
と式を変形する．式(2)の解は， |  | h：減衰比(h<1) | T= | 1 | s | 加振周期
x(t)=Acos(wt-a)+exp(-hwot)*{c1cos(wdt)+c2sin(wdt)} |  |  | w= | 6.2832 | rad/s
ここで， | wd=wo*sqrt(1-h^2) |  | To= | 1 | s | 固有周期
A=P/k/sqrt({1-(w/wo)^2}^2+4h^2*(w/wo)^2) |  |  | wo= | 6.2832 | rad/s
a=atan(2h(w/wo)/(1-(w/wo)^2) |  |  | P/k= | 1 | m
c1とc2は初期条件できまる． |  |  | A= | 10
|  |  | a= | 1.5708 | (注意: 0<a<pi になるのでaの算出には関数atan2を使うこと）
例題 |  |  | c1= | 0 | 0
初期条件： |  |  | c2= | -10.0125 | -10.0125
x(0)=0 |  |  | wd= | 6.2753
x'(0)=0 |  |  | t(s) | x(t) | Acos(wt-a) | exp(-hwot)*{c1cos(wdt)+c2sin(wdt)}
|  |  | 0 | 6.1232e-16 | 6.1232e-16 | 0
c1={(w/wo)^2-1}p/k/({1-(w/wo)^2}^2+4h^2*(w/wo)^2) |  |  | 0.1 | 0.18083 | 5.8779 | -5.697
c2=hwo*{1+(w/wo)^2}p/k/({1-(w/wo)^2}^2+4h^2*(w/wo)^2)/wd |  |  | 0.2 | 0.57257 | 9.5106 | -8.938
|  |  | 0.3 | 0.83795 | 9.5106 | -8.6726
|  |  | 0.4 | 0.66518 | 5.8779 | -5.2127
|  |  | 0.5 | -0.033624 | 6.1232e-16 | -0.033624
|  |  | 0.6 | -1.0354 | -5.8779 | 4.8425
|  |  | 0.7 | -1.8817 | -9.5106 | 7.6289
|  |  | 0.8 | -2.0893 | -9.5106 | 7.4213
|  |  | 0.9 | -1.399 | -5.8779 | 4.4788
|  |  | 1 | 0.057473 | -1.837e-15 | 0.057473
|  |  | 1.1 | 1.7619 | 5.8779 | -4.1159
|  |  | 1.2 | 2.9992 | 9.5106 | -6.5114
|  |  | 1.3 | 3.1602 | 9.5106 | -6.3503
|  |  | 1.4 | 2.0297 | 5.8779 | -3.8481
|  |  | 1.5 | -0.073677 | 3.0616e-15 | -0.073677
|  |  | 1.6 | -2.3796 | -5.8779 | 3.4982
|  |  | 1.7 | -3.9531 | -9.5106 | 5.5575
|  |  | 1.8 | -4.0767 | -9.5106 | 5.4339
|  |  | 1.9 | -2.5717 | -5.8779 | 3.3061
|  |  | 2 | 0.083954 | -4.2863e-15 | 0.083954
|  |  | 2.1 | 2.9048 | 5.8779 | -2.9731
|  |  | 2.2 | 4.7673 | 9.5106 | -4.7432
参考：上図の波形をクリックすると，t(s),x(t)に対応する数字の範囲が線で囲まれる．x(t)の枠の線，Acos(wt-a)（特殊解）あるいはexp(-hwot)*{c1cos(wdt)+c2sin(wdt)}（一般解）の範囲に，ドロップ＆クリックしてみてください．それぞれの解の特徴やこれらが足し合わさったときの解との比較をしてみてください． |  |  | 2.3 | 4.861 | 9.5106 | -4.6496
|  |  | 2.4 | 3.0375 | 5.8779 | -2.8403
|  |  | 2.5 | -0.089686 | 5.5109e-15 | -0.089686
|  |  | 2.6 | -3.3512 | -5.8779 | 2.5266
|  |  | 2.7 | -5.4623 | -9.5106 | 4.0482
|  |  | 2.8 | -5.5321 | -9.5106 | 3.9785
|  |  | 2.9 | -3.4378 | -5.8779 | 2.44
|  |  | 3 | 0.091976 | -2.4499e-14 | 0.091976
|  |  | 3.1 | 3.7307 | 5.8779 | -2.1471
|  |  | 3.2 | 6.0556 | 9.5106 | -3.455
|  |  | 3.3 | 6.1064 | 9.5106 | -3.4041
|  |  | 3.4 | 3.7818 | 5.8779 | -2.0961
|  |  | 3.5 | -0.091704 | -9.8034e-15 | -0.091704
|  |  | 3.6 | -4.0533 | -5.8779 | 1.8246
|  |  | 3.7 | -6.5619 | -9.5106 | 2.9486
|  |  | 3.8 | -6.5979 | -9.5106 | 2.9126
|  |  | 3.9 | -4.0773 | -5.8779 | 1.8005
|  |  | 4 | 0.089566 | -2.6948e-14 | 0.089566
|  |  | 4.1 | 4.3275 | 5.8779 | -1.5504
|  |  | 4.2 | 6.9941 | 9.5106 | -2.5165
|  |  | 4.3 | 7.0185 | 9.5106 | -2.4921
|  |  | 4.4 | 4.3313 | 5.8779 | -1.5466
|  |  | 4.5 | -0.086111 | -7.3541e-15 | -0.086111
|  |  | 4.6 | -4.5605 | -5.8779 | 1.3173
|  |  | 4.7 | -7.363 | -9.5106 | 2.1476
|  |  | 4.8 | -7.3783 | -9.5106 | 2.1322
|  |  | 4.9 | -4.5494 | -5.8779 | 1.3284
|  |  | 5 | 0.081766 | -2.9398e-14 | 0.081766
|  |  | 5.1 | 4.7586 | 5.8779 | -1.1192
|  |  | 5.2 | 7.6778 | 9.5106 | -1.8327
|  |  | 5.3 | 7.6863 | 9.5106 | -1.8243
|  |  | 5.4 | 4.7369 | 5.8779 | -1.141
|  |  | 5.5 | -0.076864 | 6.6149e-14 | -0.076864
|  |  | 5.6 | -4.927 | -5.8779 | 0.9509
|  |  | 5.7 | -7.9465 | -9.5106 | 1.564
|  |  | 5.8 | -7.9498 | -9.5106 | 1.5608
|  |  | 5.9 | -4.8979 | -5.8779 | 0.97994
|  |  | 6 | 0.071659 | -3.1847e-14 | 0.071659
|  |  | 6.1 | 5.07 | 5.8779 | -0.80784
|  |  | 6.2 | 8.1759 | 9.5106 | -1.3347
|  |  | 6.3 | 8.1752 | 9.5106 | -1.3354
|  |  | 6.4 | 5.0363 | 5.8779 | -0.8416
|  |  | 6.5 | -0.066341 | -2.4555e-15 | -0.066341
|  |  | 6.6 | -5.1916 | -5.8779 | 0.68627
|  |  | 6.7 | -8.3716 | -9.5106 | 1.139
|  |  | 6.8 | -8.3681 | -9.5106 | 1.1424
|  |  | 6.9 | -5.1551 | -5.8779 | 0.72276
|  |  | 7 | 0.061055 | -3.4296e-14 | 0.061055
|  |  | 7.1 | 5.2949 | 5.8779 | -0.58296
|  |  | 7.2 | 8.5386 | 9.5106 | -0.97193
|  |  | 7.3 | 8.5332 | 9.5106 | -0.97739
|  |  | 7.4 | 5.2572 | 5.8779 | -0.62068
|  |  | 7.5 | -0.055903 | 7.1048e-14 | -0.055903
|  |  | 7.6 | -5.3827 | -5.8779 | 0.49518
|  |  | 7.7 | -8.6812 | -9.5106 | 0.82937
|  |  | 7.8 | -8.6744 | -9.5106 | 0.83617
|  |  | 7.9 | -5.3449 | -5.8779 | 0.53299
|  |  | 8 | 0.050957 | -3.6746e-14 | 0.050957
|  |  | 8.1 | 5.4573 | 5.8779 | -0.42059
|  |  | 8.2 | 8.8029 | 9.5106 | -0.70771
|  |  | 8.3 | 8.7952 | 9.5106 | -0.71534
|  |  | 8.4 | 5.4202 | 5.8779 | -0.45768
|  |  | 8.5 | -0.046268 | 2.4431e-15 | -0.046268
|  |  | 8.6 | -5.5206 | -5.8779 | 0.35722
|  |  | 8.7 | -8.9067 | -9.5106 | 0.60389
|  |  | 8.8 | -8.8986 | -9.5106 | 0.61196
|  |  | 8.9 | -5.4849 | -5.8779 | 0.39299
|  |  | 9 | 0.041865 | -3.9195e-14 | 0.041865
|  |  | 9.1 | 5.5745 | 5.8779 | -0.30338
|  |  | 9.2 | 8.9953 | 9.5106 | -0.51528
|  |  | 9.3 | 8.987 | 9.5106 | -0.52352
|  |  | 9.4 | 5.5404 | 5.8779 | -0.33744
|  |  | 9.5 | -0.037763 | 7.5947e-14 | -0.037763
|  |  | 9.6 | -5.6202 | -5.8779 | 0.25764
|  |  | 9.7 | -9.0709 | -9.5106 | 0.43967
|  |  | 9.8 | -9.0627 | -9.5106 | 0.44784
|  |  | 9.9 | -5.5881 | -5.8779 | 0.28972
|  |  | 10 | 0.033969 | -4.1644e-14 | 0.033969
|  |  | 10.1 | 5.6591 | 5.8779 | -0.21878
|  |  | 10.2 | 9.1354 | 9.5106 | -0.37515
|  |  | 10.3 | 9.1275 | 9.5106 | -0.3831
|  |  | 10.4 | 5.6291 | 5.8779 | -0.24875
|  |  | 10.5 | -0.030479 | -6.3713e-14 | -0.030479
|  |  | 10.6 | -5.6921 | -5.8779 | 0.18578
|  |  | 10.7 | -9.1905 | -9.5106 | 0.32009
|  |  | 10.8 | -9.1828 | -9.5106 | 0.32772
|  |  | 10.9 | -5.6643 | -5.8779 | 0.21356
|  |  | 11 | 0.027286 | -4.4093e-14 | 0.027286
|  |  | 11.1 | 5.7201 | 5.8779 | -0.15774
|  |  | 11.2 | 9.2375 | 9.5106 | -0.2731
|  |  | 11.3 | 9.2302 | 9.5106 | -0.28033
|  |  | 11.4 | 5.6945 | 5.8779 | -0.18334
|  |  | 11.5 | -0.024377 | 9.791e-15 | -0.024377
|  |  | 11.6 | -5.7439 | -5.8779 | 0.13393
|  |  | 11.7 | -9.2776 | -9.5106 | 0.23301
|  |  | 11.8 | -9.2708 | -9.5106 | 0.2398
|  |  | 11.9 | -5.7205 | -5.8779 | 0.15739
|  |  | 12 | 0.021737 | 2.4512e-14 | 0.021737
|  |  | 12.1 | 5.7641 | 5.8779 | -0.11371
|  |  | 12.2 | 9.3118 | 9.5106 | -0.1988
|  |  | 12.3 | 9.3054 | 9.5106 | -0.20512
|  |  | 12.4 | 5.7427 | 5.8779 | -0.13511
|  |  | 12.5 | -0.019348 | -5.8814e-14 | -0.019348
|  |  | 12.6 | -5.7813 | -5.8779 | 0.096529
|  |  | 12.7 | -9.341 | -9.5106 | 0.16961
|  |  | 12.8 | -9.3351 | -9.5106 | 0.17545
|  |  | 12.9 | -5.7619 | -5.8779 | 0.11598
|  |  | 13 | 0.017195 | 9.3116e-14 | 0.017195
|  |  | 13.1 | 5.7959 | 5.8779 | -0.081942
|  |  | 13.2 | 9.3659 | 9.5106 | -0.14471
|  |  | 13.3 | 9.3605 | 9.5106 | -0.15008
|  |  | 13.4 | 5.7783 | 5.8779 | -0.099558
|  |  | 13.5 | -0.015259 | 1.469e-14 | -0.015259
|  |  | 13.6 | -5.8083 | -5.8779 | 0.069556
|  |  | 13.7 | -9.3871 | -9.5106 | 0.12345
|  |  | 13.8 | -9.3822 | -9.5106 | 0.12837
|  |  | 13.9 | -5.7924 | -5.8779 | 0.085456
|  |  | 14 | 0.013522 | 1.9613e-14 | 0.013522
|  |  | 14.1 | 5.8188 | 5.8779 | -0.059038
|  |  | 14.2 | 9.4052 | 9.5106 | -0.10532
|  |  | 14.3 | 9.4008 | 9.5106 | -0.1098
|  |  | 14.4 | 5.8045 | 5.8779 | -0.073349
|  |  | 14.5 | -0.011967 | -5.3915e-14 | -0.011967
|  |  | 14.6 | -5.8277 | -5.8779 | 0.050107
|  |  | 14.7 | -9.4207 | -9.5106 | 0.089851
|  |  | 14.8 | -9.4167 | -9.5106 | 0.09391
|  |  | 14.9 | -5.8149 | -5.8779 | 0.062955
|  |  | 15 | 0.010579 | -5.3891e-14 | 0.010579
|  |  | 15.1 | 5.8353 | 5.8779 | -0.042525
|  |  | 15.2 | 9.4339 | 9.5106 | -0.076651
|  |  | 15.3 | 9.4302 | 9.5106 | -0.080321
|  |  | 15.4 | 5.8238 | 5.8779 | -0.054032
|  |  | 15.5 | -0.0093407 | 1.9588e-14 | -0.0093407
|  |  | 15.6 | -5.8418 | -5.8779 | 0.036087
|  |  | 15.7 | -9.4452 | -9.5106 | 0.065389
|  |  | 15.8 | -9.4419 | -9.5106 | 0.068698
|  |  | 15.9 | -5.8315 | -5.8779 | 0.046373
|  |  | 16 | 0.0082391 | 1.4714e-14 | 0.0082391
|  |  | 16.1 | 5.8472 | 5.8779 | -0.030622
|  |  | 16.2 | 9.4548 | 9.5106 | -0.05578
|  |  | 16.3 | 9.4518 | 9.5106 | -0.058756
|  |  | 16.4 | 5.8381 | 5.8779 | -0.039797
|  |  | 16.5 | -0.0072602 | -4.9017e-14 | -0.0072602
|  |  | 16.6 | -5.8519 | -5.8779 | 0.025983
|  |  | 16.7 | -9.463 | -9.5106 | 0.047583
|  |  | 16.8 | -9.4603 | -9.5106 | 0.050251
|  |  | 16.9 | -5.8437 | -5.8779 | 0.034153
|  |  | 17 | 0.0063918 | 8.3319e-14 | 0.0063918
|  |  | 17.1 | 5.8558 | 5.8779 | -0.022046
|  |  | 17.2 | 9.47 | 9.5106 | -0.04059
|  |  | 17.3 | 9.4676 | 9.5106 | -0.042977
|  |  | 17.4 | 5.8485 | 5.8779 | -0.029309
|  |  | 17.5 | -0.0056223 | 2.4487e-14 | -0.0056223
|  |  | 17.6 | -5.8591 | -5.8779 | 0.018703
|  |  | 17.7 | -9.4759 | -9.5106 | 0.034623
|  |  | 17.8 | -9.4738 | -9.5106 | 0.036756
|  |  | 17.9 | -5.8527 | -5.8779 | 0.025151
|  |  | 18 | 0.0049414 | 9.8157e-15 | 0.0049414
|  |  | 18.1 | 5.862 | 5.8779 | -0.015867
|  |  | 18.2 | 9.481 | 9.5106 | -0.029533
|  |  | 18.3 | 9.4791 | 9.5106 | -0.031434
|  |  | 18.4 | 5.8563 | 5.8779 | -0.021582
|  |  | 18.5 | -0.0043396 | -4.4118e-14 | -0.0043396
|  |  | 18.6 | -5.8644 | -5.8779 | 0.013459
|  |  | 18.7 | -9.4854 | -9.5106 | 0.025191
|  |  | 18.8 | -9.4837 | -9.5106 | 0.026883
|  |  | 18.9 | -5.8593 | -5.8779 | 0.018519
|  |  | 19 | 0.0038083 | -6.3688e-14 | 0.0038083
|  |  | 19.1 | 5.8664 | 5.8779 | -0.011416
|  |  | 19.2 | 9.4891 | 9.5106 | -0.021487
|  |  | 19.3 | 9.4876 | 9.5106 | -0.02299
|  |  | 19.4 | 5.862 | 5.8779 | -0.01589
|  |  | 19.5 | -0.0033397 | 2.9385e-14 | -0.0033397
|  |  | 19.6 | -5.8682 | -5.8779 | 0.0096827
|  |  | 19.7 | -9.4922 | -9.5106 | 0.018327
|  |  | 19.8 | -9.4909 | -9.5106 | 0.019661
|  |  | 19.9 | -5.8642 | -5.8779 | 0.013634
|  |  | 20 | 0.0029268 | 4.9172e-15 | 0.0029268
|  |  | 20.1 | 5.8696 | 5.8779 | -0.0082118
|  |  | 20.2 | 9.4949 | 9.5106 | -0.015632
|  |  | 20.3 | 9.4938 | 9.5106 | -0.016813
|  |  | 20.4 | 5.8662 | 5.8779 | -0.011698
|  |  | 20.5 | -0.0025633 | 1.0289e-13 | -0.0025633
|  |  | 20.6 | -5.8709 | -5.8779 | 0.0069638
|  |  | 20.7 | -9.4972 | -9.5106 | 0.013333
|  |  | 20.8 | -9.4962 | -9.5106 | 0.014378
|  |  | 20.9 | -5.8678 | -5.8779 | 0.010036
|  |  | 21 | 0.0022437 | 7.3522e-14 | 0.0022437
|  |  | 21.1 | 5.8719 | 5.8779 | -0.005905
|  |  | 21.2 | 9.4992 | 9.5106 | -0.011371
|  |  | 21.3 | 9.4983 | 9.5106 | -0.012295
|  |  | 21.4 | 5.8692 | 5.8779 | -0.0086106
|  |  | 21.5 | -0.0019628 | 3.4284e-14 | -0.0019628
|  |  | 21.6 | -5.8728 | -5.8779 | 0.0050068
|  |  | 21.7 | -9.5009 | -9.5106 | 0.0096984
|  |  | 21.8 | -9.5001 | -9.5106 | 0.010514
|  |  | 21.9 | -5.8705 | -5.8779 | 0.0073871
|  |  | 22 | 0.0017161 | -1.4209e-13 | 0.0017161
|  |  | 22.1 | 5.8736 | 5.8779 | -0.0042449
|  |  | 22.2 | 9.5023 | 9.5106 | -0.0082714
|  |  | 22.3 | 9.5016 | 9.5106 | -0.0089904
|  |  | 22.4 | 5.8715 | 5.8779 | -0.0063373
|  |  | 22.5 | -0.0014996 | -3.4321e-14 | -0.0014996
|  |  | 22.6 | -5.8743 | -5.8779 | 0.0035987
|  |  | 22.7 | -9.5035 | -9.5106 | 0.0070542
|  |  | 22.8 | -9.5029 | -9.5106 | 0.0076877
|  |  | 22.9 | -5.8724 | -5.8779 | 0.0054365
|  |  | 23 | 0.0013098 | -7.3485e-14 | 0.0013098
|  |  | 23.1 | 5.8748 | 5.8779 | -0.0030506
|  |  | 23.2 | 9.5045 | 9.5106 | -0.006016
|  |  | 23.3 | 9.504 | 9.5106 | -0.0065737
|  |  | 23.4 | 5.8732 | 5.8779 | -0.0046637
|  |  | 23.5 | -0.0011434 | -1.0293e-13 | -0.0011434
|  |  | 23.6 | -5.8753 | -5.8779 | 0.0025857
|  |  | 23.7 | -9.5054 | -9.5106 | 0.0051305
|  |  | 23.8 | -9.5049 | -9.5106 | 0.0056209
|  |  | 23.9 | -5.8739 | -5.8779 | 0.0040006
|  |  | 24 | 0.00099778 | -4.88e-15 | 0.00099778
|  |  | 24.1 | 5.8757 | 5.8779 | -0.0021915
|  |  | 24.2 | 9.5062 | 9.5106 | -0.0043753
|  |  | 24.3 | 9.5058 | 9.5106 | -0.0048062
|  |  | 24.4 | 5.8744 | 5.8779 | -0.0034316
|  |  | 24.5 | -0.00087029 | 1.1269e-13 | -0.00087029
|  |  | 24.6 | -5.876 | -5.8779 | 0.0018573
|  |  | 24.7 | -9.5068 | -9.5106 | 0.0037311
|  |  | 24.8 | -9.5065 | -9.5106 | 0.0041096
|  |  | 24.9 | -5.8749 | -5.8779 | 0.0029435
|  |  | 25 | 0.00075876 | 6.3725e-14 | 0.00075876
|  |  | 25.1 | 5.8763 | 5.8779 | -0.0015738
|  |  | 25.2 | 9.5074 | 9.5106 | -0.0031817
|  |  | 25.3 | 9.5071 | 9.5106 | -0.0035138
|  |  | 25.4 | 5.8753 | 5.8779 | -0.0025248
|  |  | 25.5 | -0.00066126 | 4.4081e-14 | -0.00066126
|  |  | 25.6 | -5.8765 | -5.8779 | 0.0013336
|  |  | 25.7 | -9.5079 | -9.5106 | 0.0027132
|  |  | 25.8 | -9.5076 | -9.5106 | 0.0030044
|  |  | 25.9 | -5.8757 | -5.8779 | 0.0021655
|  |  | 26 | 0.00057607 | 1.3233e-13 | 0.00057607
|  |  | 26.1 | 5.8767 | 5.8779 | -0.0011299
|  |  | 26.2 | 9.5083 | 9.5106 | -0.0023136
|  |  | 26.3 | 9.508 | 9.5106 | -0.0025687
|  |  | 26.4 | 5.876 | 5.8779 | -0.0018573
|  |  | 26.5 | -0.00050166 | -2.4524e-14 | -0.00050166
|  |  | 26.6 | -5.8769 | -5.8779 | 0.00095719
|  |  | 26.7 | -9.5086 | -9.5106 | 0.0019728
|  |  | 26.8 | -9.5084 | -9.5106 | 0.0021963
|  |  | 26.9 | -5.8763 | -5.8779 | 0.001593
|  |  | 27 | 0.00043671 | -8.3282e-14 | 0.00043671
|  |  | 27.1 | 5.877 | 5.8779 | -0.00081083
|  |  | 27.2 | 9.5089 | 9.5106 | -0.0016822
|  |  | 27.3 | 9.5087 | 9.5106 | -0.0018778
|  |  | 27.4 | 5.8765 | 5.8779 | -0.0013662
|  |  | 27.5 | -0.00038003 | -9.3129e-14 | -0.00038003
|  |  | 27.6 | -5.8772 | -5.8779 | 0.00068679
|  |  | 27.7 | -9.5091 | -9.5106 | 0.0014344
|  |  | 27.8 | -9.509 | -9.5106 | 0.0016054
|  |  | 27.9 | -5.8767 | -5.8779 | 0.0011717
|  |  | 28 | 0.0003306 | -1.4677e-14 | 0.0003306
|  |  | 28.1 | 5.8773 | 5.8779 | -0.00058166
|  |  | 28.2 | 9.5093 | 9.5106 | -0.001223
|  |  | 28.3 | 9.5092 | 9.5106 | -0.0013725
|  |  | 28.4 | 5.8768 | 5.8779 | -0.0010048
|  |  | 28.5 | -0.0002875 | 1.2248e-13 | -0.0002875
|  |  | 28.6 | -5.8774 | -5.8779 | 0.00049258
|  |  | 28.7 | -9.5095 | -9.5106 | 0.0010428
|  |  | 28.8 | -9.5094 | -9.5106 | 0.0011734
|  |  | 28.9 | -5.877 | -5.8779 | 0.00086171
|  |  | 29 | 0.00024995 | 5.3928e-14 | 0.00024995
|  |  | 29.1 | 5.8774 | 5.8779 | -0.0004171
|  |  | 29.2 | 9.5097 | 9.5106 | -0.00088911
|  |  | 29.3 | 9.5096 | 9.5106 | -0.0010032
|  |  | 29.4 | 5.8771 | 5.8779 | -0.00073896
|  |  | 29.5 | -0.00021723 | 5.3878e-14 | -0.00021723
|  |  | 29.6 | -5.8775 | -5.8779 | 0.00035315
|  |  | 29.7 | -9.5098 | -9.5106 | 0.00075805
|  |  | 29.8 | -9.5097 | -9.5106 | 0.00085765
|  |  | 29.9 | -5.8772 | -5.8779 | 0.00063368
|  |  | 30 | 0.00018874 | -1.6168e-13 | 0.00018874